## BOM
BILL OF MATERIALS — Button Box V2 (Encoders + OLED) — Projeto P2.3
Gui Basso — iRacing SimRacing DIY — Preços estimados AliExpress/Shopee com Remessa Conforme
# | Componente | Descrição | Qtd | Unid | Preço Unit (R$) | Total (R$) | Fornecedor Sugerido | Observações | Prioridade
1 | Encoder EC11 com botão | Encoder rotativo 20 pulsos/volta + push-button integrado, eixo 6mm | 6 | un | 8 | 48 | AliExpress / Shopee | Confirmar altura 30mm e eixo D=6mm | 🔴 Crítico
2 | Display OLED 0.96" SSD1306 I2C | Display monocromático 128×64px I2C, endereço 0x3C | 1 | un | 25 | 25 | AliExpress / Shopee | Verificar endereço I2C (0x3C ou 0x3D) | 🔴 Crítico
3 | Arduino Pro Micro ATmega32U4 | MCU 5V/16MHz, USB HID nativo, clone funcional | 1 | un | 45 | 45 | Mercado Livre / Robocore | Verificar pinout — clones variam | 🔴 Crítico
4 | CD74HC4067 Multiplexador 16ch | Mux analógico/digital 16 canais, módulo breakout DIP16 | 1 | un | 8 | 8 | AliExpress / Shopee | Preferir módulo breakout já com pinos soldados | 🔴 Crítico
5 | Caixa PETG 200×120×40mm | Impressão 3D própria PETG — arquivo .scad incluso | 1 | un | 20 | 20 | Bambu A1 — impressão própria | ~80g filamento; ~4h de impressão | 🟡 DIY
6 | Knob alumínio 19mm para encoder | Knob anodizado com parafuso Allen, furo 6mm | 6 | un | 3 | 18 | AliExpress / Shopee | Confirmar D do furo (6mm) e rosca Allen | 🟡 Estético
7 | Parafuso M3×8mm Cabeça Allen | Parafuso inox M3×8mm para tampa e montagem | 16 | un | 0.5 | 8 | Mercado Livre / Parafuso.net | 4 para tampa + 12 para montagem interna | 🟡 Estrutural
8 | Porca M3 sextavada inox | Porca M3 padrão para pilares internos | 16 | un | 0.2 | 3.2 | Mercado Livre / Parafuso.net | M3 padrão DIN 934 | 🟡 Estrutural
9 | Fio jumper 22AWG multicor | Kit fios stranded para conexões internas (mínimo 50cm) | 1 | kit | 12 | 12 | AliExpress / Shopee | Preferir stranded — mais flexível que solid core | 🟢 Básico
10 | PCB perfboard 5×7cm | Placa de prototipagem furos 2.54mm para conexões | 1 | un | 6 | 6 | AliExpress / Mercado Livre | Furos padrão 2.54mm | 🟢 Básico
11 | Conector USB Micro-B embutido | Conector fêmea para slot da caixa (opcional) | 1 | un | 4 | 4 | AliExpress | Alternativa: usar cabo diretamente no Pro Micro | 🟢 Opcional
12 | Header pino macho 2.54mm | Kit 40 pinos para conexão PCB-Arduino | 1 | kit | 3 | 3 | AliExpress / Mercado Livre | Cortar conforme necessário | 🟢 Básico
13 | Resistor 10kΩ 1/4W | Pull-up para SW (opcional — firmware usa pull-up interno) | 12 | un | 0.1 | 1.2 | Baudaeletrônica / AliExpress | Opcional — firmware ativa INPUT_PULLUP | 🟢 Opcional
TOTAL ESTIMADO | [5 empty] | 201.4
TOTAL MÍNIMO (sem impressão 3D) | [5 empty] | 181.4
TOTAL MÁXIMO (+30% frete/câmbio) | [5 empty] | 261.82
⚠️ NOTA TÉCNICA — Por que usar o CD74HC4067 (item 4):
6 encoders EC11 × 3 pinos (CLK+DT+SW) = 18 pinos. O Pro Micro tem ~18 I/O úteis. O mux CD74HC4067 multiplexia CLK+DT dos 6 encoders em apenas 5 pinos (S0-S3 + SIG). Os SW são lidos diretamente. Custo: R$8. Sem o mux, é necessário reduzir para 4 encoders (Opção B).