## Conexões
WIRING DIAGRAM — Button Box V2 — Aba: Conexões Completas
Pro Micro (ATmega32U4) + CD74HC4067 + 6× EC11 + OLED SSD1306 I2C — Projeto P2.3
# | De — Componente | De — Pino Nº | De — Pino Nome | Para — Componente | Para — Pino Nº | Para — Pino Nome | Cor do Fio | Bitola | Comprimento (cm) | Protocolo | Tensão (V) | Função | Crítico? | Notas Importantes | Subsistema | Status
1 | Pro Micro | VCC | 5V | CD74HC4067 | 16 | VCC | Vermelho | 22AWG | 10 | Power | 5V | Alimentação mux | ✅ | 5V estável do USB | Alimentação | ✅ OK
2 | Pro Micro | GND | GND | CD74HC4067 | 8 | GND | Preto | 22AWG | 10 | Power | 0V | GND mux pino 8 | ✅ | Ambos GND (8 e 6) para GND | Alimentação | ✅ OK
3 | Pro Micro | GND | GND | CD74HC4067 | 6 | GND (VEE) | Preto | 22AWG | 10 | Power | 0V | GND mux pino 6 | ✅ | VEE = GND neste circuito | Alimentação | ✅ OK
4 | Pro Micro | D5 | S0 | CD74HC4067 | 10 | S0 | Amarelo | 22AWG | 12 | Digital | 3.3-5V | Select bit 0 | ✅ | Seleção de canal mux | Mux Select | ✅ OK
5 | Pro Micro | D6 | S1 | CD74HC4067 | 11 | S1 | Laranja | 22AWG | 12 | Digital | 3.3-5V | Select bit 1 | ✅ | Seleção de canal mux | Mux Select | ✅ OK
6 | Pro Micro | D14/A0 | S2 | CD74HC4067 | 14 | S2 | Verde | 22AWG | 12 | Digital | 3.3-5V | Select bit 2 | ✅ | Pino D14 no Pro Micro | Mux Select | ✅ OK
7 | Pro Micro | D16 | S3 | CD74HC4067 | 13 | S3 | Azul | 22AWG | 12 | Digital | 3.3-5V | Select bit 3 | ✅ | Seleção de canal mux | Mux Select | ✅ OK
8 | Pro Micro | A0 | SIG | CD74HC4067 | 1 | SIG/COM | Branco | 22AWG | 12 | Analog/Digital | 0-5V | Sinal multiplexado | ✅ | Lê CLK e DT dos encoders via mux | Mux Signal | ✅ OK
9 | CD74HC4067 | 2 | C0 | ENC1 | CLK | CLK | Cinza | 22AWG | 20 | Digital | 0-5V | ENC1 Clock | ✅ | Canal 0 do mux | Encoder CLK | ✅ OK
10 | CD74HC4067 | 3 | C1 | ENC2 | CLK | CLK | Cinza | 22AWG | 20 | Digital | 0-5V | ENC2 Clock | ✅ | Canal 1 do mux | Encoder CLK | ✅ OK
11 | CD74HC4067 | 4 | C2 | ENC3 | CLK | CLK | Cinza | 22AWG | 20 | Digital | 0-5V | ENC3 Clock | ✅ | Canal 2 do mux | Encoder CLK | ✅ OK
12 | CD74HC4067 | 5 | C3 | ENC4 | CLK | CLK | Cinza | 22AWG | 20 | Digital | 0-5V | ENC4 Clock | ✅ | Canal 3 do mux | Encoder CLK | ✅ OK
13 | CD74HC4067 | 6 | C4 | ENC5 | CLK | CLK | Cinza | 22AWG | 20 | Digital | 0-5V | ENC5 Clock | ✅ | Canal 4 do mux | Encoder CLK | ✅ OK
14 | CD74HC4067 | 7 | C5 | ENC6 | CLK | CLK | Cinza | 22AWG | 20 | Digital | 0-5V | ENC6 Clock | ✅ | Canal 5 do mux | Encoder CLK | ✅ OK
15 | CD74HC4067 | 8 | C6 | ENC1 | DT | DT | Roxo | 22AWG | 20 | Digital | 0-5V | ENC1 Direction | ✅ | Canal 6 do mux | Encoder DT | ✅ OK
16 | CD74HC4067 | 9 | C7 | ENC2 | DT | DT | Roxo | 22AWG | 20 | Digital | 0-5V | ENC2 Direction | ✅ | Canal 7 do mux | Encoder DT | ✅ OK
17 | CD74HC4067 | 12 | C8 | ENC3 | DT | DT | Roxo | 22AWG | 20 | Digital | 0-5V | ENC3 Direction | ✅ | Canal 8 do mux | Encoder DT | ✅ OK
18 | CD74HC4067 | 15 | C9 | ENC4 | DT | DT | Roxo | 22AWG | 20 | Digital | 0-5V | ENC4 Direction | ✅ | Canal 9 do mux | Encoder DT | ✅ OK
19 | CD74HC4067 | 16 | C10 | ENC5 | DT | DT | Roxo | 22AWG | 20 | Digital | 0-5V | ENC5 Direction | ✅ | Canal 10 do mux | Encoder DT | ✅ OK
20 | CD74HC4067 | 7 | C11 | ENC6 | DT | DT | Roxo | 22AWG | 20 | Digital | 0-5V | ENC6 Direction | ⚠️ | ⚠️ Verificar: pin 7 = C5 e C11 no chip — usar módulo breakout | Encoder DT | ⚠️ Verificar
21 | Pro Micro | D4 | SW direto | ENC1 | SW | SW Push | Rosa | 22AWG | 20 | Digital | 0-5V | ENC1 Button | ✅ | Sem mux — pull-up interno Arduino | Encoder SW | ✅ OK
22 | Pro Micro | D7 | SW direto | ENC2 | SW | SW Push | Rosa | 22AWG | 20 | Digital | 0-5V | ENC2 Button | ✅ | Sem mux — pull-up interno Arduino | Encoder SW | ✅ OK
23 | Pro Micro | D8 | SW direto | ENC3 | SW | SW Push | Rosa | 22AWG | 20 | Digital | 0-5V | ENC3 Button | ✅ | Sem mux — pull-up interno Arduino | Encoder SW | ✅ OK
24 | Pro Micro | D9 | SW direto | ENC4 | SW | SW Push | Rosa | 22AWG | 20 | Digital | 0-5V | ENC4 Button | ✅ | Sem mux — pull-up interno Arduino | Encoder SW | ✅ OK
25 | Pro Micro | A2 | SW direto | ENC5 | SW | SW Push | Rosa | 22AWG | 20 | Digital | 0-5V | ENC5 Button | ✅ | Sem mux — pull-up interno Arduino | Encoder SW | ✅ OK
26 | Pro Micro | A3 | SW direto | ENC6 | SW | SW Push | Rosa | 22AWG | 20 | Digital | 0-5V | ENC6 Button | ✅ | Sem mux — pull-up interno Arduino | Encoder SW | ✅ OK
27 | ENC1~6 | COM | GND central | GND Bus | — | GND | Preto | 22AWG | 15 | Power | 0V | GND encoders | ✅ | Pino central do encoder EC11 ao GND | Alimentação | ✅ OK
28 | Pro Micro | 2 (SDA) | SDA | OLED SSD1306 | SDA | SDA | Azul claro | 22AWG | 15 | I2C | 0-5V | Dados I2C | ✅ | Hardware I2C fixo no Pro Micro | OLED I2C | ✅ OK
29 | Pro Micro | 3 (SCL) | SCL | OLED SSD1306 | SCL | SCL | Verde claro | 22AWG | 15 | I2C | 0-5V | Clock I2C | ✅ | Hardware I2C fixo no Pro Micro | OLED I2C | ✅ OK
30 | Pro Micro | 3.3V | 3.3V | OLED SSD1306 | VCC | VCC | Vermelho | 22AWG | 15 | Power | 3.3V | Alimentação OLED | ✅ | OLED aceita 3.3V ou 5V | OLED I2C | ✅ OK
31 | Pro Micro | GND | GND | OLED SSD1306 | GND | GND | Preto | 22AWG | 15 | Power | 0V | GND OLED | ✅ |  | OLED I2C | ✅ OK
LEGENDA DE CORES POR SUBSISTEMA:
Alimentação
Mux Select
Mux Signal
Encoder CLK
Encoder DT
Encoder SW
OLED I2C

## Multiplexador
MAPEAMENTO DO MULTIPLEXADOR — CD74HC4067 — 16 Canais
Estratégia: CLK (ch 0-5) + DT (ch 6-11) via mux ¦ SW (6 pinos) lidos direto no Pro Micro
Canal | Pino Mux | S3 S2 S1 S0 (binário) | Encoder | Sinal | Tipo de Leitura | Pino Pro Micro | Latência aprox. | Notas | Disponível?
C0 | 2 | 0000 | ENC1 | CLK | Via mux (A0) | A0 | ~2µs | Canal 0 | Ocupado
C1 | 3 | 0001 | ENC2 | CLK | Via mux (A0) | A0 | ~2µs | Canal 1 | Ocupado
C2 | 4 | 0010 | ENC3 | CLK | Via mux (A0) | A0 | ~2µs | Canal 2 | Ocupado
C3 | 5 | 0011 | ENC4 | CLK | Via mux (A0) | A0 | ~2µs | Canal 3 | Ocupado
C4 | 6 | 0100 | ENC5 | CLK | Via mux (A0) | A0 | ~2µs | Canal 4 | Ocupado
C5 | 7 | 0101 | ENC6 | CLK | Via mux (A0) | A0 | ~2µs | Canal 5 | Ocupado
C6 | 8 | 0110 | ENC1 | DT | Via mux (A0) | A0 | ~2µs | Canal 6 | Ocupado
C7 | 9 | 0111 | ENC2 | DT | Via mux (A0) | A0 | ~2µs | Canal 7 | Ocupado
C8 | 12 | 1000 | ENC3 | DT | Via mux (A0) | A0 | ~2µs | Canal 8 | Ocupado
C9 | 15 | 1001 | ENC4 | DT | Via mux (A0) | A0 | ~2µs | Canal 9 | Ocupado
C10 | 16 | 1010 | ENC5 | DT | Via mux (A0) | A0 | ~2µs | Canal 10 | Ocupado
C11 | 7 | 1011 | ENC6 | DT | Via mux (A0) | A0 | ~2µs | ⚠️ Pin 7 mux é C5 E C11 — verificar datasheet módulo | Ocupado
C12 | — | 1100 | — | LIVRE | — | — | — | Disponível para expansão | 🟢 Livre
C13 | — | 1101 | — | LIVRE | — | — | — | Disponível para expansão | 🟢 Livre
C14 | — | 1110 | — | LIVRE | — | — | — | Disponível para expansão | 🟢 Livre
C15 | — | 1111 | — | LIVRE | — | — | — | Disponível para expansão | 🟢 Livre
PUSH-BUTTONS (SW) — Leitura DIRETA (sem mux) — Melhor latência para botões
Encoder | Sinal | Pino Pro Micro | Modo | Latência | Resistor Pull-up | Botão HID # | Notas | — | —
ENC1 | SW | D4 | INPUT_PULLUP | <1µs | Interno (20kΩ) | Botão 13 | LOW = pressionado
ENC2 | SW | D7 | INPUT_PULLUP | <1µs | Interno (20kΩ) | Botão 14 | LOW = pressionado
ENC3 | SW | D8 | INPUT_PULLUP | <1µs | Interno (20kΩ) | Botão 15 | LOW = pressionado
ENC4 | SW | D9 | INPUT_PULLUP | <1µs | Interno (20kΩ) | Botão 16 | LOW = pressionado
ENC5 | SW | A2 | INPUT_PULLUP | <1µs | Interno (20kΩ) | Botão 17 | LOW = pressionado
ENC6 | SW | A3 | INPUT_PULLUP | <1µs | Interno (20kΩ) | Botão 18 | LOW = pressionado
⚠️ TRADE-OFF DA ESTRATÉGIA MUX:
CLK e DT são lidos via mux — latência adicional ~2µs por canal (settling time CD74HC4067 @ 5V = 125ns; delayMicroseconds(2) no firmware). Para encoders EC11 mecânicos girados à mão (~30ms mínimo por step), essa latência é IMPERCEPTÍVEL. Os SW (push-buttons) são lidos DIRETO para garantir resposta imediata aos botões. Alternativa (Opção B): reduzir para 4 encoders sem mux — 12 pinos + OLED = 14 pinos totais, com folga.